## 支持度统计
归属单位名称 | 目标网站 | 综合得分 | 总链接数(内链) | IPv6支持数 | 整体支持率 | 二级链接支持率 | 三级链接支持率 | 检测时间
成都市双流区图书馆 | www.sllib.cn | 97.71 | 135 | 133 | 98.52% | 94.29% | 100.00% | 2026-02-16 11:44:02

## 链路研判详情
归属单位名称 | 目标网站 | 层级 | 发现页(父链接) | 测试链接URL | IPv6支持结论 | 研判依据 | 业务/性能备注 | IPv4状态 | IPv6状态 | AAAA记录 | AAAA明细 | AAAA可公网路由性(疑似) | IPv6实际族校验 | IPv6远端IP(如可得) | IPv6时延(ms) | 时延对比(v6/v4) | 内容一致性(提示) | 一致性说明 | 是否内链 | 资源类型
成都市双流区图书馆 | www.sllib.cn | L1 | 入口输入 | http://www.sllib.cn/ | 是 | 首页稳定支持：http://www.sllib.cn/；候选最佳稳定性：8/10（阈值≥8/10；成功=任意HTTP响应；IPv6族校验best-effort） | 候选池命中HTML入口（IPv4取内容） | 200 | 200 | 是 | 240e:930:201:3:16::204 | 未发现明显保留段 | 未知 | - | 772.53 | 97% | 无法判断 | 缺少文本摘要 | 是 | html
成都市双流区图书馆 | www.sllib.cn | L2 | http://www.sllib.cn/ | http://www.sllib.cn/LibraryLink.htm?link=mylibrary | 否 | TCP连接失败 | 端口未开放/连接被重置 | 200 | error:ConnectFail | 是 | 240e:930:201:3:16::204 | 未发现明显保留段 | 未知 | - | 0 | - | 无法判断 | - | 是 | html
成都市双流区图书馆 | www.sllib.cn | L2 | http://www.sllib.cn/ | http://www.sllib.cn/show/358.htm | 是 | 2xx响应(业务正常) | - | 200 | 200 | 是 | 240e:930:201:3:16::204 | 未发现明显保留段 | 未知 | - | 489.64 | 113% | 无法判断 | - | 是 | html
成都市双流区图书馆 | www.sllib.cn | L2 | http://www.sllib.cn/ | http://www.sllib.cn/show/319.htm | 是 | 2xx响应(业务正常) | - | 200 | 200 | 是 | 240e:930:201:3:16::204 | 未发现明显保留段 | 未知 | - | 388.01 | 52% | 无法判断 | - | 是 | html
成都市双流区图书馆 | www.sllib.cn | L2 | http://www.sllib.cn/ | https://beian.miit.gov.cn/ | 是 | 521响应(服务端错误，链路已通) | 服务端故障 | 521 | 521 | 是 | 240e:940:20c:200:1:8000:0:1 240e:cf:8800:37:2:0:8000:10 | 未发现明显保留段 | 未知 | - | 79.51 | 78% | 无法判断 | - | 否 | html
成都市双流区图书馆 | www.sllib.cn | L2 | http://www.sllib.cn/ | http://www.sllib.cn/show/171.htm | 是 | 2xx响应(业务正常) | - | 200 | 200 | 是 | 240e:930:201:3:16::204 | 未发现明显保留段 | 未知 | - | 483 | 48% | 无法判断 | - | 是 | html
成都市双流区图书馆 | www.sllib.cn | L2 | http://www.sllib.cn/ | http://www.sllib.cn/index.htm | 是 | 2xx响应(业务正常) | - | 200 | 200 | 是 | 240e:930:201:3:16::204 | 未发现明显保留段 | 未知 | - | 293.19 | 30% | 无法判断 | - | 是 | html
成都市双流区图书馆 | www.sllib.cn | L2 | http://www.sllib.cn/ | http://www.sllib.cn/show/168.htm | 是 | 2xx响应(业务正常) | - | 200 | 200 | 是 | 240e:930:201:3:16::204 | 未发现明显保留段 | 未知 | - | 438.28 | 35% | 无法判断 | - | 是 | html
成都市双流区图书馆 | www.sllib.cn | L2 | http://www.sllib.cn/ | http://www.sllib.cn/about/8.htm | 是 | 2xx响应(业务正常) | - | 200 | 200 | 是 | 240e:930:201:3:16::204 | 未发现明显保留段 | 未知 | - | 404.83 | 33% | 无法判断 | - | 是 | html
成都市双流区图书馆 | www.sllib.cn | L2 | http://www.sllib.cn/ | http://www.sllib.cn/about/7.htm | 是 | 2xx响应(业务正常) | - | 200 | 200 | 是 | 240e:930:201:3:16::204 | 未发现明显保留段 | 未知 | - | 493.8 | 35% | 无法判断 | - | 是 | html
成都市双流区图书馆 | www.sllib.cn | L2 | http://www.sllib.cn/ | http://www.sllib.cn/news/4.htm | 是 | 2xx响应(业务正常) | - | 200 | 200 | 是 | 240e:930:201:3:16::204 | 未发现明显保留段 | 未知 | - | 447.05 | 30% | 无法判断 | - | 是 | html
成都市双流区图书馆 | www.sllib.cn | L2 | http://www.sllib.cn/ | http://www.sllib.cn/show/455.htm | 是 | 2xx响应(业务正常) | - | 200 | 200 | 是 | 240e:930:201:3:16::204 | 未发现明显保留段 | 未知 | - | 513.99 | 27% | 无法判断 | - | 是 | html
成都市双流区图书馆 | www.sllib.cn | L2 | http://www.sllib.cn/ | http://www.sllib.cn/about/about.htm | 是 | 2xx响应(业务正常) | - | 200 | 200 | 是 | 240e:930:201:3:16::204 | 未发现明显保留段 | 未知 | - | 354.53 | 21% | 无法判断 | - | 是 | html
成都市双流区图书馆 | www.sllib.cn | L2 | http://www.sllib.cn/ | http://www.sllib.cn/show/462.htm | 是 | 2xx响应(业务正常) | - | 200 | 200 | 是 | 240e:930:201:3:16::204 | 未发现明显保留段 | 未知 | - | 398.97 | 20% | 无法判断 | - | 是 | html
成都市双流区图书馆 | www.sllib.cn | L2 | http://www.sllib.cn/ | http://www.sllib.cn/show/137.htm | 是 | 2xx响应(业务正常) | - | 200 | 200 | 是 | 240e:930:201:3:16::204 | 未发现明显保留段 | 未知 | - | 414.5 | 25% | 无法判断 | - | 是 | html
成都市双流区图书馆 | www.sllib.cn | L2 | http://www.sllib.cn/ | http://www.sllib.cn/show/167.htm | 是 | 2xx响应(业务正常) | - | 200 | 200 | 是 | 240e:930:201:3:16::204 | 未发现明显保留段 | 未知 | - | 356.94 | 21% | 无法判断 | - | 是 | html
成都市双流区图书馆 | www.sllib.cn | L2 | http://www.sllib.cn/ | http://www.sllib.cn/about/5.htm | 是 | 2xx响应(业务正常) | - | 200 | 200 | 是 | 240e:930:201:3:16::204 | 未发现明显保留段 | 未知 | - | 294.99 | 17% | 无法判断 | - | 是 | html
成都市双流区图书馆 | www.sllib.cn | L2 | http://www.sllib.cn/ | http://www.sllib.cn/LibraryLink.htm?link=advance | 否 | TCP连接失败 | 端口未开放/连接被重置 | 200 | error:ConnectFail | 是 | 240e:930:201:3:16::204 | 未发现明显保留段 | 未知 | - | 0 | - | 无法判断 | - | 是 | html
成都市双流区图书馆 | www.sllib.cn | L2 | http://www.sllib.cn/ | http://www.beian.gov.cn/portal/registerSystemInfo?recordcode=51012202000059 | 是 | 2xx响应(业务正常) | 性能劣化 | 200 | 200 | 是 | 240e:980:2000:200::116:64 | 未发现明显保留段 | 未知 | - | 727.38 | 178% | 无法判断 | - | 否 | html
成都市双流区图书馆 | www.sllib.cn | L2 | http://www.sllib.cn/ | http://www.sllib.cn/show/335.htm | 是 | 2xx响应(业务正常) | - | 200 | 200 | 是 | 240e:930:201:3:16::204 | 未发现明显保留段 | 未知 | - | 903.21 | 28% | 无法判断 | - | 是 | html
成都市双流区图书馆 | www.sllib.cn | L2 | http://www.sllib.cn/ | http://www.sllib.cn/news/6.htm | 是 | 2xx响应(业务正常) | - | 200 | 200 | 是 | 240e:930:201:3:16::204 | 未发现明显保留段 | 未知 | - | 382.9 | 15% | 无法判断 | - | 是 | html
成都市双流区图书馆 | www.sllib.cn | L2 | http://www.sllib.cn/ | http://www.sllib.cn/about/4.htm | 是 | 2xx响应(业务正常) | - | 200 | 200 | 是 | 240e:930:201:3:16::204 | 未发现明显保留段 | 未知 | - | 382.75 | 13% | 无法判断 | - | 是 | html
成都市双流区图书馆 | www.sllib.cn | L2 | http://www.sllib.cn/ | http://www.sllib.cn/show/355.htm | 是 | 2xx响应(业务正常) | - | 200 | 200 | 是 | 240e:930:201:3:16::204 | 未发现明显保留段 | 未知 | - | 1746.52 | 63% | 无法判断 | - | 是 | html
成都市双流区图书馆 | www.sllib.cn | L2 | http://www.sllib.cn/ | http://www.sllib.cn/about/6.htm | 是 | 2xx响应(业务正常) | - | 200 | 200 | 是 | 240e:930:201:3:16::204 | 未发现明显保留段 | 未知 | - | 804.92 | 30% | 无法判断 | - | 是 | html
成都市双流区图书馆 | www.sllib.cn | L2 | http://www.sllib.cn/ | https://www.hjlib.org/produce/sltsg_pc.html | 否 | 无AAAA记录 | The DNS query name does not exist: www.hjlib.org. | error:ConnectFail | error:ConnectFail | 否 |  | 无法判断 | 未知 | - | 0 | - | 无法判断 | - | 否 | html
成都市双流区图书馆 | www.sllib.cn | L2 | http://www.sllib.cn/ | http://www.sllib.cn/about/service.htm | 是 | 2xx响应(业务正常) | - | 200 | 200 | 是 | 240e:930:201:3:16::204 | 未发现明显保留段 | 未知 | - | 865.31 | 37% | 无法判断 | - | 是 | html
成都市双流区图书馆 | www.sllib.cn | L2 | http://www.sllib.cn/ | http://www.sllib.cn/LibraryLink.htm?link=findpassword | 是 | 2xx响应(业务正常) | - | 200 | 200 | 是 | 240e:930:201:3:16::204 | 未发现明显保留段 | 未知 | - | 1338.05 | 71% | 无法判断 | - | 是 | html
成都市双流区图书馆 | www.sllib.cn | L2 | http://www.sllib.cn/ | http://www.sllib.cn/show/169.htm | 是 | 2xx响应(业务正常) | - | 200 | 200 | 是 | 240e:930:201:3:16::204 | 未发现明显保留段 | 未知 | - | 907.64 | 43% | 无法判断 | - | 是 | html
成都市双流区图书馆 | www.sllib.cn | L2 | http://www.sllib.cn/ | http://www.sllib.cn/show/458.htm | 是 | 2xx响应(业务正常) | - | 200 | 200 | 是 | 240e:930:201:3:16::204 | 未发现明显保留段 | 未知 | - | 411.89 | 15% | 无法判断 | - | 是 | html
成都市双流区图书馆 | www.sllib.cn | L2 | http://www.sllib.cn/ | http://www.sllib.cn/news/7.htm | 是 | 2xx响应(业务正常) | - | 200 | 200 | 是 | 240e:930:201:3:16::204 | 未发现明显保留段 | 未知 | - | 819.85 | 78% | 无法判断 | - | 是 | html
成都市双流区图书馆 | www.sllib.cn | L2 | http://www.sllib.cn/ | http://www.sllib.cn/show/457.htm | 是 | 2xx响应(业务正常) | - | 200 | 200 | 是 | 240e:930:201:3:16::204 | 未发现明显保留段 | 未知 | - | 501.23 | 35% | 无法判断 | - | 是 | html
成都市双流区图书馆 | www.sllib.cn | L2 | http://www.sllib.cn/ | http://www.sllib.cn/show/166.htm | 是 | 2xx响应(业务正常) | - | 200 | 200 | 是 | 240e:930:201:3:16::204 | 未发现明显保留段 | 未知 | - | 565.62 | 47% | 无法判断 | - | 是 | html
成都市双流区图书馆 | www.sllib.cn | L2 | http://www.sllib.cn/ | http://sso.cdclib.cn/interlibSSO/main/ | 否 | 无AAAA记录 | The DNS response does not contain an answer to the question: sso.cdclib.cn. IN AAAA | 200 | error:ConnectFail | 否 |  | 无法判断 | 未知 | - | 0 | - | 无法判断 | - | 否 | html
成都市双流区图书馆 | www.sllib.cn | L2 | http://www.sllib.cn/ | http://www.sllib.cn/show/172.htm | 是 | 2xx响应(业务正常) | - | 200 | 200 | 是 | 240e:930:201:3:16::204 | 未发现明显保留段 | 未知 | - | 400.25 | 44% | 无法判断 | - | 是 | html
成都市双流区图书馆 | www.sllib.cn | L2 | http://www.sllib.cn/ | http://www.sllib.cn/show/330.htm | 是 | 2xx响应(业务正常) | - | 200 | 200 | 是 | 240e:930:201:3:16::204 | 未发现明显保留段 | 未知 | - | 579.4 | 59% | 无法判断 | - | 是 | html
成都市双流区图书馆 | www.sllib.cn | L2 | http://www.sllib.cn/ | http://www.sllib.cn/about/fenguan.htm | 是 | 2xx响应(业务正常) | - | 200 | 200 | 是 | 240e:930:201:3:16::204 | 未发现明显保留段 | 未知 | - | 552.84 | 60% | 无法判断 | - | 是 | html
成都市双流区图书馆 | www.sllib.cn | L2 | http://www.sllib.cn/ | http://www.sllib.cn/show/454.htm | 是 | 2xx响应(业务正常) | - | 200 | 200 | 是 | 240e:930:201:3:16::204 | 未发现明显保留段 | 未知 | - | 859.59 | 74% | 无法判断 | - | 是 | html
成都市双流区图书馆 | www.sllib.cn | L2 | http://www.sllib.cn/ | http://www.sllib.cn/show/456.htm | 是 | 2xx响应(业务正常) | - | 200 | 200 | 是 | 240e:930:201:3:16::204 | 未发现明显保留段 | 未知 | - | 1025.97 | 103% | 无法判断 | - | 是 | html
成都市双流区图书馆 | www.sllib.cn | L2 | http://www.sllib.cn/ | http://www.sllib.cn/about/3.htm | 是 | 2xx响应(业务正常) | - | 200 | 200 | 是 | 240e:930:201:3:16::204 | 未发现明显保留段 | 未知 | - | 464.65 | 54% | 无法判断 | - | 是 | html
成都市双流区图书馆 | www.sllib.cn | L2 | http://www.sllib.cn/ | http://www.sllib.cn/LibraryLink.htm?link=datalibrary | 是 | 2xx响应(业务正常) | - | 200 | 200 | 是 | 240e:930:201:3:16::204 | 未发现明显保留段 | 未知 | - | 484.26 | 46% | 无法判断 | - | 是 | html
成都市双流区图书馆 | www.sllib.cn | L3 | http://www.sllib.cn/show/358.htm | http://www.sllib.cn/news/5.htm | 是 | 2xx响应(业务正常) | 性能劣化 | 200 | 200 | 是 | 240e:930:201:3:16::204 | 未发现明显保留段 | 未知 | - | 1488.98 | 373% | 无法判断 | - | 是 | html
成都市双流区图书馆 | www.sllib.cn | L3 | http://www.sllib.cn/show/358.htm | http://www.sllib.cn/news/9.htm | 是 | 2xx响应(业务正常) | 性能劣化 | 200 | 200 | 是 | 240e:930:201:3:16::204 | 未发现明显保留段 | 未知 | - | 1491.27 | 185% | 无法判断 | - | 是 | html
成都市双流区图书馆 | www.sllib.cn | L3 | http://www.sllib.cn/show/319.htm | http://www.sllib.cn/upload/ueditor/image/20220715/6379349663849279208005568 | 是 | 2xx响应(业务正常) | - | 404 | 200 | 是 | 240e:930:201:3:16::204 | 未发现明显保留段 | 未知 | - | 907.28 | 110% | 无法判断 | - | 是 | html
成都市双流区图书馆 | www.sllib.cn | L3 | http://www.sllib.cn/show/319.htm | http://www.sllib.cn/show/308.htm | 是 | 2xx响应(业务正常) | 性能劣化 | 200 | 200 | 是 | 240e:930:201:3:16::204 | 未发现明显保留段 | 未知 | - | 1509.71 | 183% | 无法判断 | - | 是 | html
成都市双流区图书馆 | www.sllib.cn | L3 | http://www.sllib.cn/show/319.htm | http://www.sllib.cn/upload/ueditor/image/20220715/6379349663848595179478151 | 是 | 2xx响应(业务正常) | 性能劣化 | 404 | 200 | 是 | 240e:930:201:3:16::204 | 未发现明显保留段 | 未知 | - | 838.47 | 246% | 无法判断 | - | 是 | html
成都市双流区图书馆 | www.sllib.cn | L3 | http://www.sllib.cn/show/319.htm | http://www.sllib.cn/upload/ueditor/image/20220715/6379349663847812569478151 | 是 | 2xx响应(业务正常) | - | 404 | 200 | 是 | 240e:930:201:3:16::204 | 未发现明显保留段 | 未知 | - | 737.85 | 94% | 无法判断 | - | 是 | html
成都市双流区图书馆 | www.sllib.cn | L3 | http://www.sllib.cn/news/4.htm | http://www.sllib.cn/show/440.htm | 是 | 2xx响应(业务正常) | 性能劣化 | 200 | 200 | 是 | 240e:930:201:3:16::204 | 未发现明显保留段 | 未知 | - | 1426.9 | 175% | 无法判断 | - | 是 | html
成都市双流区图书馆 | www.sllib.cn | L3 | http://www.sllib.cn/news/4.htm | http://www.sllib.cn/news/4.htm?page=14 | 是 | 2xx响应(业务正常) | 性能劣化 | 200 | 200 | 是 | 240e:930:201:3:16::204 | 未发现明显保留段 | 未知 | - | 1499.59 | 191% | 无法判断 | - | 是 | html
成都市双流区图书馆 | www.sllib.cn | L3 | http://www.sllib.cn/news/4.htm | http://www.sllib.cn/news/4.htm?page=2 | 是 | 2xx响应(业务正常) | - | 200 | 200 | 是 | 240e:930:201:3:16::204 | 未发现明显保留段 | 未知 | - | 923.25 | 118% | 无法判断 | - | 是 | html
成都市双流区图书馆 | www.sllib.cn | L3 | http://www.sllib.cn/news/4.htm | http://www.sllib.cn/news/4.htm?page=17 | 是 | 2xx响应(业务正常) | 性能劣化 | 200 | 200 | 是 | 240e:930:201:3:16::204 | 未发现明显保留段 | 未知 | - | 1460.87 | 184% | 无法判断 | - | 是 | html
成都市双流区图书馆 | www.sllib.cn | L3 | http://www.sllib.cn/news/4.htm | http://www.sllib.cn/show/451.htm | 是 | 2xx响应(业务正常) | 性能劣化 | 200 | 200 | 是 | 240e:930:201:3:16::204 | 未发现明显保留段 | 未知 | - | 2115.6 | 435% | 无法判断 | - | 是 | html
成都市双流区图书馆 | www.sllib.cn | L3 | http://www.sllib.cn/news/4.htm | http://www.sllib.cn/news/4.htm?page=11 | 是 | 2xx响应(业务正常) | 性能劣化 | 200 | 200 | 是 | 240e:930:201:3:16::204 | 未发现明显保留段 | 未知 | - | 2069.87 | 446% | 无法判断 | - | 是 | html
成都市双流区图书馆 | www.sllib.cn | L3 | http://www.sllib.cn/news/4.htm | http://www.sllib.cn/show/420.htm | 是 | 2xx响应(业务正常) | 性能劣化 | 200 | 200 | 是 | 240e:930:201:3:16::204 | 未发现明显保留段 | 未知 | - | 2114 | 367% | 无法判断 | - | 是 | html
成都市双流区图书馆 | www.sllib.cn | L3 | http://www.sllib.cn/news/4.htm | http://www.sllib.cn/show/437.htm | 是 | 2xx响应(业务正常) | 性能劣化 | 200 | 200 | 是 | 240e:930:201:3:16::204 | 未发现明显保留段 | 未知 | - | 2041.53 | 314% | 无法判断 | - | 是 | html
成都市双流区图书馆 | www.sllib.cn | L3 | http://www.sllib.cn/news/4.htm | http://www.sllib.cn/news/4.htm?page=15 | 是 | 2xx响应(业务正常) | - | 200 | 200 | 是 | 240e:930:201:3:16::204 | 未发现明显保留段 | 未知 | - | 1366.83 | 83% | 无法判断 | - | 是 | html
成都市双流区图书馆 | www.sllib.cn | L3 | http://www.sllib.cn/news/4.htm | http://www.sllib.cn/news/4.htm?page=9 | 是 | 2xx响应(业务正常) | - | 200 | 200 | 是 | 240e:930:201:3:16::204 | 未发现明显保留段 | 未知 | - | 798.32 | 49% | 无法判断 | - | 是 | html
成都市双流区图书馆 | www.sllib.cn | L3 | http://www.sllib.cn/news/4.htm | http://www.sllib.cn/news/4.htm?page=18 | 是 | 2xx响应(业务正常) | 性能劣化 | 200 | 200 | 是 | 240e:930:201:3:16::204 | 未发现明显保留段 | 未知 | - | 2010.24 | 127% | 无法判断 | - | 是 | html
成都市双流区图书馆 | www.sllib.cn | L3 | http://www.sllib.cn/news/4.htm | http://www.sllib.cn/show/423.htm | 是 | 2xx响应(业务正常) | - | 200 | 200 | 是 | 240e:930:201:3:16::204 | 未发现明显保留段 | 未知 | - | 1541.7 | 95% | 无法判断 | - | 是 | html
成都市双流区图书馆 | www.sllib.cn | L3 | http://www.sllib.cn/news/4.htm | http://www.sllib.cn/news/4.htm?page=12 | 是 | 2xx响应(业务正常) | - | 200 | 200 | 是 | 240e:930:201:3:16::204 | 未发现明显保留段 | 未知 | - | 1489.08 | 92% | 无法判断 | - | 是 | html
成都市双流区图书馆 | www.sllib.cn | L3 | http://www.sllib.cn/news/4.htm | http://www.sllib.cn/show/430.htm | 是 | 2xx响应(业务正常) | 性能劣化 | 200 | 200 | 是 | 240e:930:201:3:16::204 | 未发现明显保留段 | 未知 | - | 2018.81 | 127% | 无法判断 | - | 是 | html
成都市双流区图书馆 | www.sllib.cn | L3 | http://www.sllib.cn/news/4.htm | http://www.sllib.cn/news/4.htm?page=19 | 是 | 2xx响应(业务正常) | - | 200 | 200 | 是 | 240e:930:201:3:16::204 | 未发现明显保留段 | 未知 | - | 1443.09 | 90% | 无法判断 | - | 是 | html
成都市双流区图书馆 | www.sllib.cn | L3 | http://www.sllib.cn/news/4.htm | http://www.sllib.cn/news/4.htm?page=20 | 是 | 2xx响应(业务正常) | - | 200 | 200 | 是 | 240e:930:201:3:16::204 | 未发现明显保留段 | 未知 | - | 299.95 | 17% | 无法判断 | - | 是 | html
成都市双流区图书馆 | www.sllib.cn | L3 | http://www.sllib.cn/news/4.htm | http://www.sllib.cn/news/4.htm?page=3 | 是 | 2xx响应(业务正常) | - | 200 | 200 | 是 | 240e:930:201:3:16::204 | 未发现明显保留段 | 未知 | - | 256.22 | 19% | 无法判断 | - | 是 | html
成都市双流区图书馆 | www.sllib.cn | L3 | http://www.sllib.cn/news/4.htm | http://www.sllib.cn/news/4.htm?page=7 | 是 | 2xx响应(业务正常) | - | 200 | 200 | 是 | 240e:930:201:3:16::204 | 未发现明显保留段 | 未知 | - | 376.92 | 24% | 无法判断 | - | 是 | html
成都市双流区图书馆 | www.sllib.cn | L3 | http://www.sllib.cn/news/4.htm | http://www.sllib.cn/show/433.htm | 是 | 2xx响应(业务正常) | - | 200 | 200 | 是 | 240e:930:201:3:16::204 | 未发现明显保留段 | 未知 | - | 537.74 | 76% | 无法判断 | - | 是 | html
成都市双流区图书馆 | www.sllib.cn | L3 | http://www.sllib.cn/news/4.htm | http://www.sllib.cn/news/4.htm?page=4 | 是 | 2xx响应(业务正常) | - | 200 | 200 | 是 | 240e:930:201:3:16::204 | 未发现明显保留段 | 未知 | - | 296.25 | 46% | 无法判断 | - | 是 | html
成都市双流区图书馆 | www.sllib.cn | L3 | http://www.sllib.cn/news/4.htm | http://www.sllib.cn/show/424.htm | 是 | 2xx响应(业务正常) | - | 200 | 200 | 是 | 240e:930:201:3:16::204 | 未发现明显保留段 | 未知 | - | 523.16 | 26% | 无法判断 | - | 是 | html
成都市双流区图书馆 | www.sllib.cn | L3 | http://www.sllib.cn/news/4.htm | http://www.sllib.cn/news/4.htm?page=16 | 是 | 2xx响应(业务正常) | - | 200 | 200 | 是 | 240e:930:201:3:16::204 | 未发现明显保留段 | 未知 | - | 279.78 | 8% | 无法判断 | - | 是 | html
成都市双流区图书馆 | www.sllib.cn | L3 | http://www.sllib.cn/news/4.htm | http://www.sllib.cn/news/4.htm?page=5 | 是 | 2xx响应(业务正常) | - | 200 | 200 | 是 | 240e:930:201:3:16::204 | 未发现明显保留段 | 未知 | - | 348.33 | 34% | 无法判断 | - | 是 | html
成都市双流区图书馆 | www.sllib.cn | L3 | http://www.sllib.cn/news/4.htm | http://www.sllib.cn/news/4.htm?page=10 | 是 | 2xx响应(业务正常) | - | 200 | 200 | 是 | 240e:930:201:3:16::204 | 未发现明显保留段 | 未知 | - | 375.38 | 28% | 无法判断 | - | 是 | html
成都市双流区图书馆 | www.sllib.cn | L3 | http://www.sllib.cn/news/4.htm | http://www.sllib.cn/news/4.htm?page=6 | 是 | 2xx响应(业务正常) | - | 200 | 200 | 是 | 240e:930:201:3:16::204 | 未发现明显保留段 | 未知 | - | 439.28 | 42% | 无法判断 | - | 是 | html
成都市双流区图书馆 | www.sllib.cn | L3 | http://www.sllib.cn/news/4.htm | http://www.sllib.cn/news/4.htm?page=13 | 是 | 2xx响应(业务正常) | - | 200 | 200 | 是 | 240e:930:201:3:16::204 | 未发现明显保留段 | 未知 | - | 212.93 | 14% | 无法判断 | - | 是 | html
成都市双流区图书馆 | www.sllib.cn | L3 | http://www.sllib.cn/news/4.htm | http://www.sllib.cn/show/426.htm | 是 | 2xx响应(业务正常) | - | 200 | 200 | 是 | 240e:930:201:3:16::204 | 未发现明显保留段 | 未知 | - | 379.6 | 26% | 无法判断 | - | 是 | html
成都市双流区图书馆 | www.sllib.cn | L3 | http://www.sllib.cn/news/4.htm | http://www.sllib.cn/news/4.htm?page=8 | 是 | 2xx响应(业务正常) | - | 200 | 200 | 是 | 240e:930:201:3:16::204 | 未发现明显保留段 | 未知 | - | 410.17 | 32% | 无法判断 | - | 是 | html
成都市双流区图书馆 | www.sllib.cn | L3 | http://www.sllib.cn/about/about.htm | http://www.sllib.cn/about/1.htm | 是 | 2xx响应(业务正常) | - | 200 | 200 | 是 | 240e:930:201:3:16::204 | 未发现明显保留段 | 未知 | - | 303.14 | 12% | 无法判断 | - | 是 | html
成都市双流区图书馆 | www.sllib.cn | L3 | http://www.sllib.cn/about/about.htm | http://www.sllib.cn/about/18.htm | 是 | 2xx响应(业务正常) | - | 200 | 200 | 是 | 240e:930:201:3:16::204 | 未发现明显保留段 | 未知 | - | 333.7 | 15% | 无法判断 | - | 是 | html
成都市双流区图书馆 | www.sllib.cn | L3 | http://www.sllib.cn/about/about.htm | http://www.sllib.cn/about/2.htm | 是 | 2xx响应(业务正常) | - | 200 | 200 | 是 | 240e:930:201:3:16::204 | 未发现明显保留段 | 未知 | - | 300.03 | 14% | 无法判断 | - | 是 | html
成都市双流区图书馆 | www.sllib.cn | L3 | http://www.sllib.cn/show/462.htm | http://www.sllib.xn--cn,20237200:00-2x8vh09mjwi2w7a5re/ | 否 | 无AAAA记录 | The resolution lifetime expired after 3.006 seconds: Server Do53:183.60.83.19@53 answered The DNS operation timed out. | error:Other | error:Other | 否 |  | 无法判断 | 未知 | - | 0 | - | 无法判断 | - | 否 | html
成都市双流区图书馆 | www.sllib.cn | L3 | http://www.sllib.cn/show/137.htm | http://www.sllib.cn/show/32.htm | 是 | 2xx响应(业务正常) | - | 200 | 200 | 是 | 240e:930:201:3:16::204 | 未发现明显保留段 | 未知 | - | 336.37 | 16% | 无法判断 | - | 是 | html
成都市双流区图书馆 | www.sllib.cn | L3 | http://www.sllib.cn/show/137.htm | http://www.sllib.cn/show/287.htm | 是 | 2xx响应(业务正常) | - | 200 | 200 | 是 | 240e:930:201:3:16::204 | 未发现明显保留段 | 未知 | - | 279.57 | 14% | 无法判断 | - | 是 | html
成都市双流区图书馆 | www.sllib.cn | L3 | http://www.sllib.cn/LibraryLink.htm?link=advance | http://www.sllib.cn/opac/browse/cls | 是 | 2xx响应(业务正常) | - | 404 | 200 | 是 | 240e:930:201:3:16::204 | 未发现明显保留段 | 未知 | - | 219.87 | 13% | 无法判断 | - | 是 | html
成都市双流区图书馆 | www.sllib.cn | L3 | http://www.sllib.cn/LibraryLink.htm?link=advance | http://www.sllib.cn/opac/booktypeicon/99 | 是 | 2xx响应(业务正常) | - | 404 | 200 | 是 | 240e:930:201:3:16::204 | 未发现明显保留段 | 未知 | - | 208.96 | 13% | 无法判断 | - | 是 | html
成都市双流区图书馆 | www.sllib.cn | L3 | http://www.sllib.cn/LibraryLink.htm?link=advance | http://www.sllib.cn/opac/booktypeicon/16 | 是 | 2xx响应(业务正常) | - | 404 | 200 | 是 | 240e:930:201:3:16::204 | 未发现明显保留段 | 未知 | - | 273.88 | 19% | 无法判断 | - | 是 | html
成都市双流区图书馆 | www.sllib.cn | L3 | http://www.sllib.cn/LibraryLink.htm?link=advance | http://www.sllib.cn/opac/booktypeicon/2 | 是 | 2xx响应(业务正常) | - | 404 | 200 | 是 | 240e:930:201:3:16::204 | 未发现明显保留段 | 未知 | - | 242.88 | 17% | 无法判断 | - | 是 | html
成都市双流区图书馆 | www.sllib.cn | L3 | http://www.sllib.cn/LibraryLink.htm?link=advance | http://www.sllib.cn/opac/newpub/sci | 是 | 2xx响应(业务正常) | - | 404 | 200 | 是 | 240e:930:201:3:16::204 | 未发现明显保留段 | 未知 | - | 202.73 | 77% | 无法判断 | - | 是 | html
成都市双流区图书馆 | www.sllib.cn | L3 | http://www.sllib.cn/LibraryLink.htm?link=advance | http://www.sllib.cn/opac/booktypeicon/14 | 是 | 2xx响应(业务正常) | - | 404 | 200 | 是 | 240e:930:201:3:16::204 | 未发现明显保留段 | 未知 | - | 194.23 | 68% | 无法判断 | - | 是 | html
成都市双流区图书馆 | www.sllib.cn | L3 | http://www.sllib.cn/LibraryLink.htm?link=advance | http://www.sllib.cn/opac/booktypeicon/12 | 是 | 2xx响应(业务正常) | 性能劣化 | 404 | 200 | 是 | 240e:930:201:3:16::204 | 未发现明显保留段 | 未知 | - | 291.23 | 124% | 无法判断 | - | 是 | html
成都市双流区图书馆 | www.sllib.cn | L3 | http://www.sllib.cn/LibraryLink.htm?link=advance | http://www.sllib.cn/opac/hotsearch | 是 | 2xx响应(业务正常) | - | 404 | 200 | 是 | 240e:930:201:3:16::204 | 未发现明显保留段 | 未知 | - | 184.28 | 52% | 无法判断 | - | 是 | html
成都市双流区图书馆 | www.sllib.cn | L3 | http://www.sllib.cn/LibraryLink.htm?link=advance | http://www.sllib.cn/opac/booktypeicon/8 | 是 | 2xx响应(业务正常) | 性能劣化 | 404 | 200 | 是 | 240e:930:201:3:16::204 | 未发现明显保留段 | 未知 | - | 892.63 | 187% | 无法判断 | - | 是 | html
成都市双流区图书馆 | www.sllib.cn | L3 | http://www.sllib.cn/LibraryLink.htm?link=advance | http://www.sllib.cn/opac/reader/login | 是 | 2xx响应(业务正常) | 性能劣化 | 404 | 200 | 是 | 240e:930:201:3:16::204 | 未发现明显保留段 | 未知 | - | 943.21 | 258% | 无法判断 | - | 是 | html
成都市双流区图书馆 | www.sllib.cn | L3 | http://www.sllib.cn/LibraryLink.htm?link=advance | http://www.sllib.cn/opac/booktypeicon/1 | 是 | 2xx响应(业务正常) | 性能劣化 | 404 | 200 | 是 | 240e:930:201:3:16::204 | 未发现明显保留段 | 未知 | - | 2107.23 | 323% | 无法判断 | - | 是 | html
成都市双流区图书馆 | www.sllib.cn | L3 | http://www.sllib.cn/LibraryLink.htm?link=advance | http://www.sllib.cn/opac/booktypeicon/10 | 是 | 2xx响应(业务正常) | 性能劣化 | 404 | 200 | 是 | 240e:930:201:3:16::204 | 未发现明显保留段 | 未知 | - | 384.55 | 122% | 无法判断 | - | 是 | html
成都市双流区图书馆 | www.sllib.cn | L3 | http://www.sllib.cn/LibraryLink.htm?link=advance | http://www.sllib.cn/opac/booktypeicon/18 | 是 | 2xx响应(业务正常) | 性能劣化 | 404 | 200 | 是 | 240e:930:201:3:16::204 | 未发现明显保留段 | 未知 | - | 1008.34 | 355% | 无法判断 | - | 是 | html
成都市双流区图书馆 | www.sllib.cn | L3 | http://www.sllib.cn/LibraryLink.htm?link=advance | http://www.sllib.cn/opac/booktypeicon/11 | 是 | 2xx响应(业务正常) | 性能劣化 | 404 | 200 | 是 | 240e:930:201:3:16::204 | 未发现明显保留段 | 未知 | - | 1792.34 | 321% | 无法判断 | - | 是 | html
成都市双流区图书馆 | www.sllib.cn | L3 | http://www.sllib.cn/LibraryLink.htm?link=advance | http://www.sllib.cn/opac/booktypeicon/4 | 是 | 2xx响应(业务正常) | 性能劣化 | 404 | 200 | 是 | 240e:930:201:3:16::204 | 未发现明显保留段 | 未知 | - | 2141.45 | 514% | 无法判断 | - | 是 | html
成都市双流区图书馆 | www.sllib.cn | L3 | http://www.sllib.cn/LibraryLink.htm?link=advance | http://www.sllib.cn/opac/reader/space | 是 | 2xx响应(业务正常) | 性能劣化 | 404 | 200 | 是 | 240e:930:201:3:16::204 | 未发现明显保留段 | 未知 | - | 2134.1 | 578% | 无法判断 | - | 是 | html
成都市双流区图书馆 | www.sllib.cn | L3 | http://www.sllib.cn/LibraryLink.htm?link=advance | http://www.sllib.cn/opac/booktypeicon/3 | 是 | 2xx响应(业务正常) | 性能劣化 | 404 | 200 | 是 | 240e:930:201:3:16::204 | 未发现明显保留段 | 未知 | - | 2120.5 | 453% | 无法判断 | - | 是 | html
成都市双流区图书馆 | www.sllib.cn | L3 | http://www.sllib.cn/LibraryLink.htm?link=advance | http://www.sllib.cn/opac/booktypeicon/9 | 是 | 2xx响应(业务正常) | 性能劣化 | 404 | 200 | 是 | 240e:930:201:3:16::204 | 未发现明显保留段 | 未知 | - | 881.81 | 270% | 无法判断 | - | 是 | html
成都市双流区图书馆 | www.sllib.cn | L3 | http://www.sllib.cn/LibraryLink.htm?link=advance | http://www.sllib.cn/opac/booktypeicon/13 | 是 | 2xx响应(业务正常) | 性能劣化 | 404 | 200 | 是 | 240e:930:201:3:16::204 | 未发现明显保留段 | 未知 | - | 2093.89 | 794% | 无法判断 | - | 是 | html
成都市双流区图书馆 | www.sllib.cn | L3 | http://www.sllib.cn/LibraryLink.htm?link=advance | http://www.sllib.cn/opac/booktypeicon/5 | 是 | 2xx响应(业务正常) | 性能劣化 | 404 | 200 | 是 | 240e:930:201:3:16::204 | 未发现明显保留段 | 未知 | - | 1348.86 | 361% | 无法判断 | - | 是 | html
成都市双流区图书馆 | www.sllib.cn | L3 | http://www.sllib.cn/LibraryLink.htm?link=advance | http://www.sllib.cn/opac/booktypeicon/15 | 是 | 2xx响应(业务正常) | 性能劣化 | 404 | 200 | 是 | 240e:930:201:3:16::204 | 未发现明显保留段 | 未知 | - | 1354.72 | 393% | 无法判断 | - | 是 | html
成都市双流区图书馆 | www.sllib.cn | L3 | http://www.sllib.cn/LibraryLink.htm?link=advance | http://www.sllib.cn/opac/booktypeicon/6 | 是 | 2xx响应(业务正常) | 性能劣化 | 404 | 200 | 是 | 240e:930:201:3:16::204 | 未发现明显保留段 | 未知 | - | 1231.8 | 397% | 无法判断 | - | 是 | html
成都市双流区图书馆 | www.sllib.cn | L3 | http://www.sllib.cn/LibraryLink.htm?link=advance | http://www.sllib.cn/opac/newpub/cls | 是 | 2xx响应(业务正常) | 性能劣化 | 404 | 200 | 是 | 240e:930:201:3:16::204 | 未发现明显保留段 | 未知 | - | 1378.34 | 650% | 无法判断 | - | 是 | html
成都市双流区图书馆 | www.sllib.cn | L3 | http://www.sllib.cn/LibraryLink.htm?link=advance | http://www.sllib.cn/opac/booktypeicon/17 | 是 | 2xx响应(业务正常) | 性能劣化 | 404 | 200 | 是 | 240e:930:201:3:16::204 | 未发现明显保留段 | 未知 | - | 408.71 | 158% | 无法判断 | - | 是 | html
成都市双流区图书馆 | www.sllib.cn | L3 | http://www.sllib.cn/LibraryLink.htm?link=advance | http://www.sllib.cn/opac/index | 是 | 2xx响应(业务正常) | 性能劣化 | 404 | 200 | 是 | 240e:930:201:3:16::204 | 未发现明显保留段 | 未知 | - | 407.34 | 138% | 无法判断 | - | 是 | html
成都市双流区图书馆 | www.sllib.cn | L3 | http://www.sllib.cn/LibraryLink.htm?link=advance | http://www.sllib.cn/opac/index/integration | 是 | 2xx响应(业务正常) | 性能劣化 | 404 | 200 | 是 | 240e:930:201:3:16::204 | 未发现明显保留段 | 未知 | - | 390.97 | 134% | 无法判断 | - | 是 | html
成都市双流区图书馆 | www.sllib.cn | L3 | http://www.sllib.cn/LibraryLink.htm?link=advance | http://www.sllib.cn/opac/ranking/bookLoanRank | 是 | 2xx响应(业务正常) | 性能劣化 | 404 | 200 | 是 | 240e:930:201:3:16::204 | 未发现明显保留段 | 未知 | - | 396.16 | 141% | 无法判断 | - | 是 | html
成都市双流区图书馆 | www.sllib.cn | L3 | http://www.sllib.cn/LibraryLink.htm?link=advance | http://www.sllib.cn/opac/browse/sci | 是 | 2xx响应(业务正常) | 性能劣化 | 404 | 200 | 是 | 240e:930:201:3:16::204 | 未发现明显保留段 | 未知 | - | 578.5 | 150% | 无法判断 | - | 是 | html
成都市双流区图书馆 | www.sllib.cn | L3 | http://www.sllib.cn/LibraryLink.htm?link=advance | http://www.sllib.cn/opac/booktypeicon/7 | 是 | 2xx响应(业务正常) | - | 404 | 200 | 是 | 240e:930:201:3:16::204 | 未发现明显保留段 | 未知 | - | 489.29 | 70% | 无法判断 | - | 是 | html
成都市双流区图书馆 | www.sllib.cn | L3 | http://www.sllib.cn/LibraryLink.htm?link=advance | http://www.sllib.cn/opac/booktypeicon/888 | 是 | 2xx响应(业务正常) | - | 404 | 200 | 是 | 240e:930:201:3:16::204 | 未发现明显保留段 | 未知 | - | 722.97 | 21% | 无法判断 | - | 是 | html
成都市双流区图书馆 | www.sllib.cn | L3 | http://www.sllib.cn/LibraryLink.htm?link=advance | http://www.sllib.cn/opac/booktypeicon/19 | 是 | 2xx响应(业务正常) | - | 404 | 200 | 是 | 240e:930:201:3:16::204 | 未发现明显保留段 | 未知 | - | 531.18 | 69% | 无法判断 | - | 是 | html
成都市双流区图书馆 | www.sllib.cn | L3 | http://www.sllib.cn/show/335.htm | http://www.sllib.cn/upload/ueditor/image/20220715/6379350012595939801270600 | 是 | 2xx响应(业务正常) | 性能劣化 | 404 | 200 | 是 | 240e:930:201:3:16::204 | 未发现明显保留段 | 未知 | - | 477.32 | 134% | 无法判断 | - | 是 | html
成都市双流区图书馆 | www.sllib.cn | L3 | http://www.sllib.cn/news/6.htm | http://www.sllib.cn/show/23.htm | 是 | 2xx响应(业务正常) | - | 200 | 200 | 是 | 240e:930:201:3:16::204 | 未发现明显保留段 | 未知 | - | 518.97 | 81% | 无法判断 | - | 是 | html
成都市双流区图书馆 | www.sllib.cn | L3 | http://www.sllib.cn/news/6.htm | http://www.sllib.cn/show/298.htm | 是 | 2xx响应(业务正常) | - | 200 | 200 | 是 | 240e:930:201:3:16::204 | 未发现明显保留段 | 未知 | - | 701.79 | 21% | 无法判断 | - | 是 | html
成都市双流区图书馆 | www.sllib.cn | L3 | http://www.sllib.cn/news/6.htm | http://www.sllib.cn/show/31.htm | 是 | 2xx响应(业务正常) | - | 200 | 200 | 是 | 240e:930:201:3:16::204 | 未发现明显保留段 | 未知 | - | 700.44 | 22% | 无法判断 | - | 是 | html
成都市双流区图书馆 | www.sllib.cn | L3 | http://www.sllib.cn/LibraryLink.htm?link=findpassword | http://www.sllib.cn/opac/browse/xueke/all | 是 | 2xx响应(业务正常) | - | 404 | 200 | 是 | 240e:930:201:3:16::204 | 未发现明显保留段 | 未知 | - | 623.53 | 19% | 无法判断 | - | 是 | html
成都市双流区图书馆 | www.sllib.cn | L3 | http://www.sllib.cn/LibraryLink.htm?link=findpassword | http://www.sllib.cn/opac/faq/getImage/223 | 是 | 2xx响应(业务正常) | - | 404 | 200 | 是 | 240e:930:201:3:16::204 | 未发现明显保留段 | 未知 | - | 574.04 | 18% | 无法判断 | - | 是 | html
成都市双流区图书馆 | www.sllib.cn | L3 | http://www.sllib.cn/LibraryLink.htm?link=findpassword | http://www.sllib.cn/opac/index?type=simple | 是 | 2xx响应(业务正常) | - | 404 | 200 | 是 | 240e:930:201:3:16::204 | 未发现明显保留段 | 未知 | - | 300.87 | 10% | 无法判断 | - | 是 | html
成都市双流区图书馆 | www.sllib.cn | L3 | http://www.sllib.cn/LibraryLink.htm?link=findpassword | http://www.sllib.cn/opac/search?searchType=browse | 是 | 2xx响应(业务正常) | - | 404 | 200 | 是 | 240e:930:201:3:16::204 | 未发现明显保留段 | 未知 | - | 1235.38 | 40% | 无法判断 | - | 是 | html
成都市双流区图书馆 | www.sllib.cn | L3 | http://www.sllib.cn/news/7.htm | http://www.sllib.cn/show/165.htm | 是 | 2xx响应(业务正常) | - | 200 | 200 | 是 | 240e:930:201:3:16::204 | 未发现明显保留段 | 未知 | - | 749.42 | 27% | 无法判断 | - | 是 | html
成都市双流区图书馆 | www.sllib.cn | L3 | http://www.sllib.cn/news/7.htm | http://www.sllib.cn/show/164.htm | 是 | 2xx响应(业务正常) | - | 200 | 200 | 是 | 240e:930:201:3:16::204 | 未发现明显保留段 | 未知 | - | 685.88 | 25% | 无法判断 | - | 是 | html
成都市双流区图书馆 | www.sllib.cn | L3 | http://www.sllib.cn/news/7.htm | http://www.sllib.cn/news/7.htm?page=2 | 是 | 2xx响应(业务正常) | - | 200 | 200 | 是 | 240e:930:201:3:16::204 | 未发现明显保留段 | 未知 | - | 1287.82 | 39% | 无法判断 | - | 是 | html
成都市双流区图书馆 | www.sllib.cn | L3 | http://www.sllib.cn/news/7.htm | http://www.sllib.cn/show/152.htm | 是 | 2xx响应(业务正常) | 性能劣化 | 200 | 200 | 是 | 240e:930:201:3:16::204 | 未发现明显保留段 | 未知 | - | 1096.72 | 177% | 无法判断 | - | 是 | html
成都市双流区图书馆 | www.sllib.cn | L3 | http://www.sllib.cn/news/7.htm | http://www.sllib.cn/show/154.htm | 是 | 2xx响应(业务正常) | 性能劣化 | 200 | 200 | 是 | 240e:930:201:3:16::204 | 未发现明显保留段 | 未知 | - | 896.57 | 145% | 无法判断 | - | 是 | html
成都市双流区图书馆 | www.sllib.cn | L3 | http://www.sllib.cn/news/7.htm | http://www.sllib.cn/show/151.htm | 是 | 2xx响应(业务正常) | 性能劣化 | 200 | 200 | 是 | 240e:930:201:3:16::204 | 未发现明显保留段 | 未知 | - | 1266.62 | 210% | 无法判断 | - | 是 | html
成都市双流区图书馆 | www.sllib.cn | L3 | http://www.sllib.cn/news/7.htm | http://www.sllib.cn/show/153.htm | 是 | 2xx响应(业务正常) | - | 200 | 200 | 是 | 240e:930:201:3:16::204 | 未发现明显保留段 | 未知 | - | 369.37 | 21% | 无法判断 | - | 是 | html
成都市双流区图书馆 | www.sllib.cn | L3 | http://www.sllib.cn/news/7.htm | http://www.sllib.cn/show/155.htm | 是 | 2xx响应(业务正常) | 性能劣化 | 200 | 200 | 是 | 240e:930:201:3:16::204 | 未发现明显保留段 | 未知 | - | 858.16 | 145% | 无法判断 | - | 是 | html
成都市双流区图书馆 | www.sllib.cn | L3 | http://www.sllib.cn/news/7.htm | http://www.sllib.cn/news/7.htm?page=3 | 是 | 2xx响应(业务正常) | - | 200 | 200 | 是 | 240e:930:201:3:16::204 | 未发现明显保留段 | 未知 | - | 902.34 | 118% | 无法判断 | - | 是 | html
成都市双流区图书馆 | www.sllib.cn | L3 | http://www.sllib.cn/news/7.htm | http://www.sllib.cn/show/150.htm | 是 | 2xx响应(业务正常) | - | 200 | 200 | 是 | 240e:930:201:3:16::204 | 未发现明显保留段 | 未知 | - | 395.56 | 38% | 无法判断 | - | 是 | html
成都市双流区图书馆 | www.sllib.cn | L3 | http://www.sllib.cn/news/7.htm | http://www.sllib.cn/show/156.htm | 是 | 2xx响应(业务正常) | 性能劣化 | 200 | 200 | 是 | 240e:930:201:3:16::204 | 未发现明显保留段 | 未知 | - | 862.11 | 143% | 无法判断 | - | 是 | html
成都市双流区图书馆 | www.sllib.cn | L3 | http://www.sllib.cn/show/330.htm | http://www.sllib.cn/upload/ueditor/image/20220715/6379349957348725633152457 | 是 | 2xx响应(业务正常) | - | 404 | 200 | 是 | 240e:930:201:3:16::204 | 未发现明显保留段 | 未知 | - | 870.36 | 88% | 无法判断 | - | 是 | html
成都市双流区图书馆 | www.sllib.cn | L3 | http://www.sllib.cn/about/fenguan.htm | http://www.sllib.cn/about/11.htm | 是 | 2xx响应(业务正常) | - | 200 | 200 | 是 | 240e:930:201:3:16::204 | 未发现明显保留段 | 未知 | - | 350.26 | 68% | 无法判断 | - | 是 | html
成都市双流区图书馆 | www.sllib.cn | L3 | http://www.sllib.cn/about/fenguan.htm | http://www.sllib.cn/about/10.htm | 是 | 2xx响应(业务正常) | 性能劣化 | 200 | 200 | 是 | 240e:930:201:3:16::204 | 未发现明显保留段 | 未知 | - | 898.93 | 224% | 无法判断 | - | 是 | html
成都市双流区图书馆 | www.sllib.cn | L3 | http://www.sllib.cn/about/fenguan.htm | http://www.sllib.cn/about/14.htm | 是 | 2xx响应(业务正常) | 性能劣化 | 200 | 200 | 是 | 240e:930:201:3:16::204 | 未发现明显保留段 | 未知 | - | 615.41 | 146% | 无法判断 | - | 是 | html
成都市双流区图书馆 | www.sllib.cn | L3 | http://www.sllib.cn/about/fenguan.htm | http://www.sllib.cn/about/15.htm | 是 | 2xx响应(业务正常) | - | 200 | 200 | 是 | 240e:930:201:3:16::204 | 未发现明显保留段 | 未知 | - | 366.42 | 32% | 无法判断 | - | 是 | html
成都市双流区图书馆 | www.sllib.cn | L3 | http://www.sllib.cn/about/fenguan.htm | http://www.sllib.cn/about/9.htm | 是 | 2xx响应(业务正常) | 性能劣化 | 200 | 200 | 是 | 240e:930:201:3:16::204 | 未发现明显保留段 | 未知 | - | 652.23 | 139% | 无法判断 | - | 是 | html
成都市双流区图书馆 | www.sllib.cn | L3 | http://www.sllib.cn/about/fenguan.htm | http://www.sllib.cn/about/13.htm | 是 | 2xx响应(业务正常) | - | 200 | 200 | 是 | 240e:930:201:3:16::204 | 未发现明显保留段 | 未知 | - | 470.53 | 97% | 无法判断 | - | 是 | html
成都市双流区图书馆 | www.sllib.cn | L3 | http://www.sllib.cn/about/fenguan.htm | http://www.sllib.cn/about/16.htm | 是 | 2xx响应(业务正常) | - | 200 | 200 | 是 | 240e:930:201:3:16::204 | 未发现明显保留段 | 未知 | - | 487.13 | 46% | 无法判断 | - | 是 | html
成都市双流区图书馆 | www.sllib.cn | L3 | http://www.sllib.cn/about/fenguan.htm | http://www.sllib.cn/about/12.htm | 是 | 2xx响应(业务正常) | - | 200 | 200 | 是 | 240e:930:201:3:16::204 | 未发现明显保留段 | 未知 | - | 753.93 | 50% | 无法判断 | - | 是 | html
成都市双流区图书馆 | www.sllib.cn | L3 | http://www.sllib.cn/show/454.htm | http://www.sllib.cn/show/453.htm | 是 | 2xx响应(业务正常) | - | 200 | 200 | 是 | 240e:930:201:3:16::204 | 未发现明显保留段 | 未知 | - | 472.72 | 29% | 无法判断 | - | 是 | html

## 不支持链路整改清单
归属单位名称 | 目标网站 | 层级 | 发现页(父链接) | 测试链接URL | IPv6支持结论 | 研判依据 | 业务/性能备注 | IPv4状态 | IPv6状态 | AAAA记录 | AAAA明细 | AAAA可公网路由性(疑似) | IPv6实际族校验 | IPv6远端IP(如可得) | IPv6时延(ms) | 时延对比(v6/v4) | 内容一致性(提示) | 一致性说明 | 是否内链 | 资源类型
成都市双流区图书馆 | www.sllib.cn | L2 | http://www.sllib.cn/ | http://www.sllib.cn/LibraryLink.htm?link=mylibrary | 否 | TCP连接失败 | 端口未开放/连接被重置 | 200 | error:ConnectFail | 是 | 240e:930:201:3:16::204 | 未发现明显保留段 | 未知 | - | 0 | - | 无法判断 | - | 是 | html
成都市双流区图书馆 | www.sllib.cn | L2 | http://www.sllib.cn/ | http://www.sllib.cn/LibraryLink.htm?link=advance | 否 | TCP连接失败 | 端口未开放/连接被重置 | 200 | error:ConnectFail | 是 | 240e:930:201:3:16::204 | 未发现明显保留段 | 未知 | - | 0 | - | 无法判断 | - | 是 | html
成都市双流区图书馆 | www.sllib.cn | L2 | http://www.sllib.cn/ | https://www.hjlib.org/produce/sltsg_pc.html | 否 | 无AAAA记录 | The DNS query name does not exist: www.hjlib.org. | error:ConnectFail | error:ConnectFail | 否 |  | 无法判断 | 未知 | - | 0 | - | 无法判断 | - | 否 | html
成都市双流区图书馆 | www.sllib.cn | L2 | http://www.sllib.cn/ | http://sso.cdclib.cn/interlibSSO/main/ | 否 | 无AAAA记录 | The DNS response does not contain an answer to the question: sso.cdclib.cn. IN AAAA | 200 | error:ConnectFail | 否 |  | 无法判断 | 未知 | - | 0 | - | 无法判断 | - | 否 | html
成都市双流区图书馆 | www.sllib.cn | L3 | http://www.sllib.cn/show/462.htm | http://www.sllib.xn--cn,20237200:00-2x8vh09mjwi2w7a5re/ | 否 | 无AAAA记录 | The resolution lifetime expired after 3.006 seconds: Server Do53:183.60.83.19@53 answered The DNS operation timed out. | error:Other | error:Other | 否 |  | 无法判断 | 未知 | - | 0 | - | 无法判断 | - | 否 | html

## 外链情况
外链域名 | 出现次数 | 支持数 | IPv6支持率 | 外链URL样例(最多5条)
beian.gov.cn | 1 | 1 | 1 | http://www.beian.gov.cn/portal/registerSystemInfo?recordcode=51012202000059
cdclib.cn | 1 | 0 | 0 | http://sso.cdclib.cn/interlibSSO/main/
hjlib.org | 1 | 0 | 0 | https://www.hjlib.org/produce/sltsg_pc.html
miit.gov.cn | 1 | 1 | 1 | https://beian.miit.gov.cn/
www.sllib.xn--cn,20237200:00-2x8vh09mjwi2w7a5re | 1 | 0 | 0 | http://www.sllib.xn--cn,20237200:00-2x8vh09mjwi2w7a5re/